## 型号选型
SV-A系列 — 公开型号选型参考
用于初步技术沟通的公开配置与集成参考。
型号 | SV-A1-HHF | SV-A2-HHD | SV-A3-POF | SV-A4-POD | SV-A5-BPM | SV-A6-FSC
规格形态 | 手持 – FPV | 手持 – DJI / Autel | 便携 – FPV | 便携 – DJI / Autel | 背负 / 车载协同 | 固定站 – AI节点中心
频率配置参考 | 0.17–2.5 GHz | 0.8–6 GHz | 0.1–2.5 GHz | 0.8–6 GHz | 0.1–6.2 GHz | 0.1–6.2 GHz
重量参考（不含天线） | ≤2 kg | ≤2 kg | ≤5 kg | ≤5 kg | ≤8 kg | ≤15 kg
外形尺寸参考（长×宽×厚；不含天线） | ≈255×165×55 mm | ≈255×165×55 mm | ≈310×220×80 mm | ≈310×220×80 mm | ≈310×280×110 mm | ≈400×380×130 mm
探测覆盖参考 | R ≥1 km | R ≥1 km | R ≥3 km | R ≥3 km | R ≥5 km | R ≥10 km
探测方向参考 | 360° | 360° | 360° | 360° | 360° | 360°
传感器 / C2集成 | C2 / 雷达 / 声学 / 光电红外 | C2 / 雷达 / 声学 / 光电红外 | C2 / 雷达 / 声学 / 光电红外 | C2 / 雷达 / 声学 / 光电红外 | C2 / 雷达 / 声学 / 光电红外 | C2 / 雷达 / 声学 / 光电红外
健康状态与事件留存参考 | 系统健康 / 事件留存 | 系统健康 / 事件留存 | 系统健康 / 事件留存 | 系统健康 / 事件留存 | 系统健康 / 事件留存 | 系统健康 / 事件留存
型号数据维护 | 技术支持参考 | 技术支持参考 | 技术支持参考 | 技术支持参考 | 技术支持参考 | 技术支持参考
软件 / 模块选项 | 技术方案参考 | 技术方案参考 | 技术方案参考 | 技术方案参考 | 技术方案参考 | 技术方案参考
本公开型号选型参考用于初步型号与集成沟通。实际配置、合法性、供货范围和性能须以书面项目确认。受监管的响应、导航、功率、时序、信号比和执行参数不包含在本公开参考中。
New Ark · Public technical reference · Generated 2026-09-12